## 法非適用_水道事業
経営比較分析表（令和4年度決算）
大分県 竹田市
業務名 |  |  |  |  | 業種名 | [6 empty] | 事業名 | 類似団体区分 | 管理者の情報 | 人口（人） | 面積(km2) | 人口密度(人/km2) | グラフ凡例
法非適用 |  |  |  |  | 水道事業 | [6 empty] | 簡易水道事業 | D2 | 非設置 | 19890 | 477.53 | 41.65 | ■ | 当該団体値（当該値）
資金不足比率(％) |  |  |  |  | 自己資本構成比率(％) | [6 empty] | 普及率(％) | 1か月20ｍ3当たり家庭料金(円) |  | 現在給水人口(人) | 給水区域面積(km2) | 給水人口密度(人/km2) | － | 類似団体平均値（平均値）
- |  |  |  |  | 該当数値なし | [6 empty] | 30.56 | 3025 |  | 6021 | 55.75 | 108 | 【】 | 令和4年度全国平均
分析欄
1. 経営の健全性・効率性 | [17 empty] | 1. 経営の健全性・効率性について
①収益的収支比率：収益的収支比率は前年度に比べ低下し、類似団体平均値と比較しても依然低い状況にあります。特に今年度は令和５年度から公営企業会計に移行するため打ち切り決算を実施し、前年度より低い状況にあります。経費の節減など、経営改善に向けた取り組みがさらに必要です。 ④企業債残高対給水収益比率：近年、減少傾向にあり、類似団体平均値と比較して低い状況にありますが、今後、施設整備や老朽化した施設の更新による企業債の増加が見込まれます。 ⑤料金回収率：類似団体平均値と比較して低い状況にあり、給水収益以外の一般会計からの繰入金等に頼っている状況にあります。今後、上水道との経営統合を見据え、料金体系の平準化が必要になります。 ⑥給水原価:給水人口の減もあり類似団体平均値と比較して高い水準になっています。今後も経費の節減に努めていきます。 ⑦施設利用率：類似団体平均値と比較して高い水準になっています。今後、給水人口の減少により、遊休施設の増加が懸念されるため、上水道との統合を見据え、施設の統廃合を図っていく必要があります。 ⑧有収率：類似団体平均値と比較して低い状況にあります。配水管の漏水が原因と考えられるため、修繕工事などによる漏水対策が急務となっています。
2. 老朽化の状況について
③管路更新率：類似団体平均値と比較して低い水準です。これは、財政状況により管路更新が滞っていることを表しています。今後、上水道との統合を見据え、有収率の向上も考慮し、水道ビジョンに基づき施設の計画的な更新を図る必要があります。
2. 老朽化の状況
全体総括
収益的収支比率にみられるように、本事業は一般会計からの繰入金なしには運営できない状況となっています。令和５年度から公営企業会計へと移行し、さらなる経営分析を進める中で、上水道との経営統合も見据え水道ビジョン及び経営戦略に沿った経営基盤の強化を図っていく必要があります。
全国平均 | 1① | 1② | 1③ | 1④ | 1⑤ | 1⑥ | 1⑦ | 1⑧ | 2① | 2② | 2③
| 【73.00】 | - | - | 【982.48】 | 【50.61】 | 【320.83】 | 【56.15】 | 【70.01】 | - | - | 【0.52】
①収益的収支比率(％)
②累積欠損金比率(％)
③流動比率(％)
④企業債残高対給水収益比率(％)
⑤料金回収率(％)
⑥給水原価(円)
⑦施設利用率(％)
⑧有収率(％)
①有形固定資産減価償却率(％)
②管路経年化率(％)
③管路更新率(％)
【73.00】
【982.48】
【70.01】
【56.15】
【320.83】
【50.61】
【0.52】
該当数値なし
該当数値なし
該当数値なし
該当数値なし

## データ (hidden)
水道事業(法非適用) | [22 empty] | 1 | 1 | 1 | 1 | 1 | 1 | 1 | 1 | 1 | 1 |  | 1 | 1 | 1 | 1 | 1 | 1 | 1 | 1 | 1 | 1 |  | 1 | 1 | 1 | 1 | 1 | 1 | 1 | 1 | 1 | 1 |  | 1 | 1 | 1 | 1 | 1 | 1 | 1 | 1 | 1 | 1 |  | 1 | 1 | 1 | 1 | 1 | 1 | 1 | 1 | 1 | 1 |  | 1 | 1 | 1 | 1 | 1 | 1 | 1 | 1 | 1 | 1 |  | 1 | 1 | 1 | 1 | 1 | 1 | 1 | 1 | 1 | 1 |  | 1 | 1 | 1 | 1 | 1 | 1 | 1 | 1 | 1 | 1 |  | 1 | 1 | 1 | 1 | 1 | 1 | 1 | 1 | 1 | 1 |  | 1 | 1 | 1 | 1 | 1 | 1 | 1 | 1 | 1 | 1 |  | 1 | 1 | 1 | 1 | 1 | 1 | 1 | 1 | 1 | 1
項番 | 1 | 2 | 3 | 4 | 5 | 6 | 7 | 8 | 9 | 10 | 11 | 12 | 13 | 14 | 15 | 16 | 17 | 18 | 19 | 20 | 21 | 22 | 23 | 24 | 25 | 26 | 27 | 28 | 29 | 30 | 31 | 32 | 33 | 34 | 35 | 36 | 37 | 38 | 39 | 40 | 41 | 42 | 43 | 44 | 45 | 46 | 47 | 48 | 49 | 50 | 51 | 52 | 53 | 54 | 55 | 56 | 57 | 58 | 59 | 60 | 61 | 62 | 63 | 64 | 65 | 66 | 67 | 68 | 69 | 70 | 71 | 72 | 73 | 74 | 75 | 76 | 77 | 78 | 79 | 80 | 81 | 82 | 83 | 84 | 85 | 86 | 87 | 88 | 89 | 90 | 91 | 92 | 93 | 94 | 95 | 96 | 97 | 98 | 99 | 100 | 101 | 102 | 103 | 104 | 105 | 106 | 107 | 108 | 109 | 110 | 111 | 112 | 113 | 114 | 115 | 116 | 117 | 118 | 119 | 120 | 121 | 122 | 123 | 124 | 125 | 126 | 127 | 128 | 129 | 130 | 131 | 132 | 133 | 134 | 135 | 136 | 137 | 138 | 139 | 140 | 141 | 142 | 143
大項目 | 年度 | 団体CD | 業務CD | 業種CD | 事業CD | 施設CD | 基本情報 | [15 empty] | 1. 経営の健全性・効率性 | [87 empty] | 2. 老朽化の状況
中項目 | [22 empty] | ①収益的収支比率(％) | [10 empty] | ②累積欠損金比率(％) | [10 empty] | ③流動比率(％) | [10 empty] | ④企業債残高対給水収益比率(％) | [10 empty] | ⑤料金回収率(％) | [10 empty] | ⑥給水原価(円) | [10 empty] | ⑦施設利用率(％) | [10 empty] | ⑧有収率(％) | [10 empty] | ①有形固定資産減価償却率(％) | [10 empty] | ②管路経年化率(％) | [10 empty] | ③管路更新率(％)
小項目 | [6 empty] | 都道府県名 | 法適・法非適 | 業種名称 | 事業名称 | 類似団体 | 管理者の情報 | 資金不足比率 | 自己資本構成比率 | 普及率 | 1ヶ月20㎥当たり家庭料金 | 人口 | 面積 | 人口密度 | 給水人口 | 給水区域面積 | 給水人口密度 | 比率(N-4) | 比率(N-3) | 比率(N-2) | 比率(N-1) | 比率(N) | 類似団体平均(N-4) | 類似団体平均(N-3) | 類似団体平均(N-2) | 類似団体平均(N-1) | 類似団体平均(N) | 全国平均 | 比率(N-4) | 比率(N-3) | 比率(N-2) | 比率(N-1) | 比率(N) | 類似団体平均(N-4) | 類似団体平均(N-3) | 類似団体平均(N-2) | 類似団体平均(N-1) | 類似団体平均(N) | 全国平均 | 比率(N-4) | 比率(N-3) | 比率(N-2) | 比率(N-1) | 比率(N) | 類似団体平均(N-4) | 類似団体平均(N-3) | 類似団体平均(N-2) | 類似団体平均(N-1) | 類似団体平均(N) | 全国平均 | 比率(N-4) | 比率(N-3) | 比率(N-2) | 比率(N-1) | 比率(N) | 類似団体平均(N-4) | 類似団体平均(N-3) | 類似団体平均(N-2) | 類似団体平均(N-1) | 類似団体平均(N) | 全国平均 | 比率(N-4) | 比率(N-3) | 比率(N-2) | 比率(N-1) | 比率(N) | 類似団体平均(N-4) | 類似団体平均(N-3) | 類似団体平均(N-2) | 類似団体平均(N-1) | 類似団体平均(N) | 全国平均 | 比率(N-4) | 比率(N-3) | 比率(N-2) | 比率(N-1) | 比率(N) | 類似団体平均(N-4) | 類似団体平均(N-3) | 類似団体平均(N-2) | 類似団体平均(N-1) | 類似団体平均(N) | 全国平均 | 比率(N-4) | 比率(N-3) | 比率(N-2) | 比率(N-1) | 比率(N) | 類似団体平均(N-4) | 類似団体平均(N-3) | 類似団体平均(N-2) | 類似団体平均(N-1) | 類似団体平均(N) | 全国平均 | 比率(N-4) | 比率(N-3) | 比率(N-2) | 比率(N-1) | 比率(N) | 類似団体平均(N-4) | 類似団体平均(N-3) | 類似団体平均(N-2) | 類似団体平均(N-1) | 類似団体平均(N) | 全国平均 | 比率(N-4) | 比率(N-3) | 比率(N-2) | 比率(N-1) | 比率(N) | 類似団体平均(N-4) | 類似団体平均(N-3) | 類似団体平均(N-2) | 類似団体平均(N-1) | 類似団体平均(N) | 全国平均 | 比率(N-4) | 比率(N-3) | 比率(N-2) | 比率(N-1) | 比率(N) | 類似団体平均(N-4) | 類似団体平均(N-3) | 類似団体平均(N-2) | 類似団体平均(N-1) | 類似団体平均(N) | 全国平均 | 比率(N-4) | 比率(N-3) | 比率(N-2) | 比率(N-1) | 比率(N) | 類似団体平均(N-4) | 類似団体平均(N-3) | 類似団体平均(N-2) | 類似団体平均(N-1) | 類似団体平均(N) | 全国平均
参照用 | 2022 | 442089 | 47 | 1 | 0 | 0 | 大分県 竹田市 | 法非適用 | 水道事業 | 簡易水道事業 | D2 | 非設置 | - | 該当数値なし | 30.56 | 3025 | 19890 | 477.53 | 41.65 | 6021 | 55.75 | 108 | 74.95 | 69.42 | 68.12 | 66.17 | 58.35 | 75.01 | 72.76 | 82.57 | 81.17 | 76.28 | 【73.00】 | #N/A | #N/A | #N/A | #N/A | #N/A | #N/A | #N/A | #N/A | #N/A | #N/A |  | #N/A | #N/A | #N/A | #N/A | #N/A | #N/A | #N/A | #N/A | #N/A | #N/A |  | 619.13 | 565.03 | 497.24 | 440.9 | 417.24 | 1168.7 | 1245.46 | 834.1 | 853.42 | 906.61 | 【982.48】 | 62.68 | 59.18 | 57.38 | 58.38 | 52.19 | 53.59 | 51.08 | 64.44 | 60.53 | 56.38 | 【50.61】 | 261.85 | 275.21 | 284.24 | 278.05 | 286.48 | 259.79 | 262.13 | 197.14 | 210.72 | 227.71 | 【320.83】 | 57.16 | 56.57 | 56.99 | 56.52 | 55.16 | 56.41 | 54.9 | 55.7 | 54.87 | 54.82 | 【56.15】 | 69 | 69 | 69 | 69 | 69 | 75.12 | 74.27 | 71.81 | 71.82 | 71.01 | 【70.01】 | #N/A | #N/A | #N/A | #N/A | #N/A | #N/A | #N/A | #N/A | #N/A | #N/A |  | #N/A | #N/A | #N/A | #N/A | #N/A | #N/A | #N/A | #N/A | #N/A | #N/A |  | 0.14 | 0.1 | 0.21 | 0 | 0 | 0.65 | 0.52 | 1.48 | 0.45 | 0.35 | 【0.52】
| 2022 | 442089 | 47 | 1 | 0 | 0 | 大分県 竹田市 | 法非適用 | 水道事業 | 簡易水道事業 | D2 | 非設置 | - | 該当数値なし | 30.56 | 3025 | 19890 | 477.53 | 41.65 | 6021 | 55.75 | 108 | 74.95 | 69.42 | 68.12 | 66.17 | 58.35 | 75.01 | 72.76 | 82.57 | 81.17 | 76.28 | 73 | [22 empty] | 619.13 | 565.03 | 497.24 | 440.9 | 417.24 | 1168.7 | 1245.46 | 834.1 | 853.42 | 906.61 | 982.48 | 62.68 | 59.18 | 57.38 | 58.38 | 52.19 | 53.59 | 51.08 | 64.44 | 60.53 | 56.38 | 50.61 | 261.85 | 275.21 | 284.24 | 278.05 | 286.48 | 259.79 | 262.13 | 197.14 | 210.72 | 227.71 | 320.83 | 57.16 | 56.57 | 56.99 | 56.52 | 55.16 | 56.41 | 54.9 | 55.7 | 54.87 | 54.82 | 56.15 | 69 | 69 | 69 | 69 | 69 | 75.12 | 74.27 | 71.81 | 71.82 | 71.01 | 70.01 | [22 empty] | 0.14 | 0.1 | 0.21 | 0 | 0 | 0.65 | 0.52 | 1.48 | 0.45 | 0.35 | 0.52
| Ｎ－４年度 | Ｎ－３年度 | Ｎ－２年度 | Ｎ－１年度 | Ｎ年度
年度 | #VALUE! | #VALUE! | 2032-01-02 | 2033-01-03 | 2034-01-04
| 4 | 3 | 2 | 1 | 0 | ←年数補正
| 1 | 1 | 2 | 3 | 4 | ←日数補正
| "H"yy | "R"dd | "R"dd | "R"dd | "R"dd | ←書式設定
Formulas:
業務CD = DATEVALUE(B7+12-[業務CD, row below]&"/1/"&D12)
業種CD = DATEVALUE(B7+12-[業種CD, row below]&"/1/"&E12)
事業CD = DATEVALUE(B7+12-[事業CD, row below]&"/1/"&F12)